## Sheet1
Required Capacity in M3/h | Shaft Power BKW | Pressure Difference ∆P (kg/cm2) | M/c RPM (N) | Model
15.6 | 0.68 | 0.5 | 2100 | 3MTL 032
16.6 | 0.69667 | 0.5 | 2150 | 3MTL 032
17.6 | 0.71333 | 0.5 | 2200 | 3MTL 032
18.6 | 0.73 | 0.5 | 2250 | 3MTL 032
19.4 | 0.74667 | 0.5 | 2300 | 3MTL 032
64 | 2.0575 | 0.5 | 1680 | 3MTL 045
65 | 2.06 | 0.5 | 1690 | 3MTL 045
66 | 2.0625 | 0.5 | 1700 | 3MTL 045
67 | 2.065 | 0.5 | 1710 | 3MTL 045
68 | 2.0675 | 0.5 | 1720 | 3MTL 045
61.2 | 2.49 | 0.5 | 1150 | 3MTL 050
62.48 | 2.5113 | 0.5 | 1160 | 3MTL 050
63.76 | 2.5327 | 0.5 | 1170 | 3MTL 050
65.04 | 2.554 | 0.5 | 1180 | 3MTL 050
66.32 | 2.5753 | 0.5 | 1190 | 3MTL 050
103.32 | 3.08 | 0.5 | 940 | 3MTL 065
105.4 | 3.1133 | 0.5 | 950 | 3MTL 065
107.48 | 3.1467 | 0.5 | 960 | 3MTL 065
109.56 | 3.18 | 0.5 | 970 | 3MTL 065
111.64 | 3.2133 | 0.5 | 980 | 3MTL 065
142.2 | 5.122 | 0.5 | 920 | 3MTL 080
144 | 5.15 | 0.5 | 925 | 3MTL 080
145.8 | 5.178 | 0.5 | 930 | 3MTL 080
147.6 | 5.206 | 0.5 | 935 | 3MTL 080
149.4 | 5.234 | 0.5 | 940 | 3MTL 080
630.12 | 12.899 | 0.5 | 1655 | 3MTL 100
632.64 | 12.938 | 0.5 | 1660 | 3MTL 100
635.16 | 12.977 | 0.5 | 1665 | 3MTL 100
637.68 | 13.016 | 0.5 | 1670 | 3MTL 100
640.2 | 13.055 | 0.5 | 1675 | 3MTL 100
630.024 | 13.9484 | 0.5 | 954 | 3MTL 125
630.214 | 13.9513 | 0.5 | 956 | 3MTL 125
632.1627 | 13.9811 | 0.5 | 958 | 3MTL 125
634.1113 | 14.0108 | 0.5 | 960 | 3MTL 125
636.0599 | 14.0406 | 0.5 | 962 | 3MTL 125
701.8782 | 14.1589 | 0.5 | 1218 | 3MTL 125A
703.3979 | 14.1821 | 0.5 | 1220 | 3MTL 125A
704.9177 | 14.2053 | 0.5 | 1222 | 3MTL 125A
706.4375 | 14.2285 | 0.5 | 1224 | 3MTL 125A
707.9573 | 14.2517 | 0.5 | 1226 | 3MTL 125A
879.024 | 17.6115 | 0.5 | 934 | 3MTL 150
881.496 | 17.6492 | 0.5 | 936 | 3MTL 150
883.968 | 17.6869 | 0.5 | 938 | 3MTL 150
886.44 | 17.7247 | 0.5 | 940 | 3MTL 150
888.912 | 17.7624 | 0.5 | 942 | 3MTL 150
1555.704 | 31.7257 | 0.5 | 928 | 3MTL 200
1557.972 | 31.7599 | 0.5 | 929 | 3MTL 200
1560.24 | 31.794 | 0.5 | 930 | 3MTL 200
1562.508 | 31.8281 | 0.5 | 931 | 3MTL 200
1564.776 | 31.8623 | 0.5 | 932 | 3MTL 200
2269.7147 | 45.1278 | 0.5 | 864 | 3MTL 250
2273.18 | 45.18 | 0.5 | 865 | 3MTL 250
2276.6453 | 45.2322 | 0.5 | 866 | 3MTL 250
2280.1107 | 45.2844 | 0.5 | 867 | 3MTL 250
2283.576 | 45.3367 | 0.5 | 868 | 3MTL 250
4469.9093 | 80.0042 | 0.5 | 816 | 3MTL 300
4476.5787 | 80.1024 | 0.5 | 817 | 3MTL 300
4483.248 | 80.2005 | 0.5 | 818 | 3MTL 300
4489.9173 | 80.2987 | 0.5 | 819 | 3MTL 300
4496.5867 | 80.3969 | 0.5 | 820 | 3MTL 300
4467.8441 | 84.3602 | 0.5 | 1036 | 3MTL 300A
4473.2448 | 84.4416 | 0.5 | 1037 | 3MTL 300A
4478.6454 | 84.523 | 0.5 | 1038 | 3MTL 300A
4484.046 | 84.6044 | 0.5 | 1039 | 3MTL 300A
4489.4467 | 84.6858 | 0.5 | 1040 | 3MTL 300A
70.1 | 1.4505 | 0.2 | 1540 | 3MTL 045
71 | 1.455 | 0.2 | 1550 | 3MTL 045
71.9 | 1.4595 | 0.2 | 1560 | 3MTL 045
72.8 | 1.464 | 0.2 | 1570 | 3MTL 045
73.7 | 1.4685 | 0.2 | 1580 | 3MTL 045
69.24 | 0.95867 | 0.2 | 1020 | 3MTL 050
70.56 | 0.968 | 0.2 | 1030 | 3MTL 050
71.88 | 0.97733 | 0.2 | 1040 | 3MTL 050
73.2 | 0.98667 | 0.2 | 1050 | 3MTL 050
74.52 | 0.996 | 0.2 | 1060 | 3MTL 050
285.44 | 2.392 | 0.2 | 1680 | 3MTL 065
287.52 | 2.406 | 0.2 | 1690 | 3MTL 065
289.6 | 2.42 | 0.2 | 1700 | 3MTL 065
291.68 | 2.434 | 0.2 | 1710 | 3MTL 065
293.76 | 2.448 | 0.2 | 1720 | 3MTL 065
283.8 | 2.9247 | 0.2 | 1160 | 3MTL 080
285.6 | 2.937 | 0.2 | 1165 | 3MTL 080
287.4 | 2.9493 | 0.2 | 1170 | 3MTL 080
289.2 | 2.9617 | 0.2 | 1175 | 3MTL 080
291 | 2.974 | 0.2 | 1180 | 3MTL 080
824.7191 | 6.7517 | 0.2 | 1022 | 3MTL 125
826.6677 | 6.7651 | 0.2 | 1024 | 3MTL 125
828.6163 | 6.7786 | 0.2 | 1026 | 3MTL 125
830.565 | 6.792 | 0.2 | 1028 | 3MTL 125
832.5136 | 6.8055 | 0.2 | 1030 | 3MTL 125
1232.1802 | 9.6734 | 0.2 | 1136 | 3MTL 150
1234.6996 | 9.6908 | 0.2 | 1138 | 3MTL 150
1237.2189 | 9.7082 | 0.2 | 1140 | 3MTL 150
1239.7383 | 9.7256 | 0.2 | 1142 | 3MTL 150
1242.2577 | 9.743 | 0.2 | 1144 | 3MTL 150
2324.604 | 18.5764 | 0.2 | 1203 | 3MTL 200
2326.872 | 18.5919 | 0.2 | 1204 | 3MTL 200
2329.14 | 18.6073 | 0.2 | 1205 | 3MTL 200
2331.408 | 18.6228 | 0.2 | 1206 | 3MTL 200
2333.676 | 18.6383 | 0.2 | 1207 | 3MTL 200
2324.5312 | 22.2669 | 0.2 | 1380 | 3MTL 200A
2326.4034 | 22.283 | 0.2 | 1381 | 3MTL 200A
2328.2755 | 22.2992 | 0.2 | 1382 | 3MTL 200A
2330.1476 | 22.3153 | 0.2 | 1383 | 3MTL 200A
2332.0198 | 22.3314 | 0.2 | 1384 | 3MTL 200A
3149.7933 | 24.8901 | 0.2 | 1055 | 3MTL 250
3153.2587 | 24.9137 | 0.2 | 1056 | 3MTL 250
3156.724 | 24.9373 | 0.2 | 1057 | 3MTL 250
3160.1893 | 24.9608 | 0.2 | 1058 | 3MTL 250
3163.6547 | 24.9844 | 0.2 | 1059 | 3MTL 250
7058.12 | 49.9915 | 0.2 | 1159 | 3MTL 300
7064.8 | 50.0347 | 0.2 | 1160 | 3MTL 300
7071.48 | 50.0778 | 0.2 | 1161 | 3MTL 300
7078.16 | 50.1209 | 0.2 | 1162 | 3MTL 300
7084.84 | 50.1641 | 0.2 | 1163 | 3MTL 300
7054.9977 | 53.4093 | 0.2 | 1452 | 3MTL 300A
7060.3982 | 53.4461 | 0.2 | 1453 | 3MTL 300A
7065.7986 | 53.4829 | 0.2 | 1454 | 3MTL 300A
7071.199 | 53.5197 | 0.2 | 1455 | 3MTL 300A
7076.5994 | 53.5565 | 0.2 | 1456 | 3MTL 300A
11440.9258 | 81.519 | 0.2 | 1092 | 3MTL 350
11452.4869 | 81.5936 | 0.2 | 1093 | 3MTL 350
11464.048 | 81.6683 | 0.2 | 1094 | 3MTL 350
11475.6091 | 81.7429 | 0.2 | 1095 | 3MTL 350
11487.1703 | 81.8176 | 0.2 | 1096 | 3MTL 350